## Tabelle1
|  | Gewicht |  | x | y | x*m | y*m
Arduino | A1 | 5.1 | g | 0 | 34.54 | 0 | 176.154
Widerstand gekürzt | R1 | 0.12 | g | -12.7 | 45.08 | -1.524 | 5.4096
Widerstand gekürzt | R2 | 0.12 | g | 12.7 | 45.08 | 1.524 | 5.4096
Diode | D41 | 0.2 | g | 25 | 43.08 | 5 | 8.616
Diode | D42 | 0.2 | g | 19 | 43.08 | 3.8 | 8.616
Diode | D43 | 0.2 | g | -19 | 43.08 | -3.8 | 8.616
Diode | D44 | 0.2 | g | -25 | 43.08 | -5 | 8.616
C 220uF | C1 | 0.43 | g | 21.99 | 31 | 9.4557 | 13.33
C 220uF | C2 | 0.43 |  | -21.99 | 31 | -9.4557 | 13.33
C 100uF | C3 | 0.6 |  | 29.083 | -44.343 | 17.4498 | -26.6058
C 100uF | C4 | 0.6 | g | -29.083 | -44.343 | -17.4498 | -26.6058
C Keramik 100nF | C5 | 0.076 | g | -20.574 | -38.456 | -1.5636 | -2.9227
A3144 | U7 | 0.1 | g | 0 | 53.48 | 0 | 5.348
ESP-01s | U9 | 1.6 | g | 0 | -43.7 | 0 | -69.92 | y-Schwerpunkt geschätzt
Stecker FT232 | U1 | 0.8 | g | 0 | -31.115 | 0 | -24.892 | Masse Schätzung
IC | U2 | 1 | g | 27.94 | 5.588 | 27.94 | 5.588
IC | U3 | 1 | g | 45.847 | -3.683 | 45.847 | -3.683
IC | U4 | 1 | g | 0 | -19.558 | 0 | -19.558
IC | U5 | 1 | g | -27.94 | 5.588 | -27.94 | 5.588
IC | U6 | 1 | g | -45.847 | -3.683 | -45.847 | -3.683
Widerstandsnetzwerk 9er | RN1 | 0.58 | g | 24.084 | -14.559 | 13.9687 | -8.4442
Widerstandsnetzwerk 9er | RN2 | 0.58 | g | 39.197 | -22.052 | 22.7343 | -12.7902
Widerstandsnetzwerk 9er | RN3 | 0.58 | g | 0 | -27.178 | 0 | -15.7632
Widerstandsnetzwerk 9er | RN4 | 0.58 | g | -24.084 | -14.559 | -13.9687 | -8.4442
Widerstandsnetzwerk 9er | RN5 | 0.58 | g | -39.197 | -22.052 | -22.7343 | -12.7902
Widerstandsnetzwerk 4er | RN6 | 0.24 | g | 11.468 | -50.673 | 2.7523 | -12.1615
LED Reihe | LED1 | 1.4 | g | 24.395 | -24.395 | 34.153 | -34.153
LED Reihe | LED2 | 1.4 | g | -25.102 | -25.102 | -35.1428 | -35.1428
3er Pins mit Jumper | JP1 | 0.252 | g | -10.922 | -50.673 | -2.7523
AMS1117 | U8 | 0.11 | g | -14.845 | -38.456 | -1.633 | -4.2302
Taster | SW1 | 0.24 | g | 13.319 | -38.456 | 3.1966 | -9.2294
Schrauben oben |  | 0 |  | 0 | -54 | 0 | 0
Schrauben unten |  | 1.23 |  | 0 | 54 | 0 | 66.42
|  | 23.548 |  |  |  | -0.98984 | 0.022024 | 1.2296
[6 empty] | -0.042035 | 0.00093528
AMS1117+C5 | [5 empty] | -3.1966